## Gen data
Gen Number | Bus Number | Pmax (MW) | Pmin (MW) | Qmax (MVar) | Qmin (MVar) | Fuel type | C0($/MWh) | C1($/MWh) | Csu($) | Ramping Rate(MW/min)
1 | 107 | 2430 | 729 | 894.24 | -199.26 | Nuclear | 0 | 17.44 | 1200 | 121.5
2 | 100 | 304.6 | 91.38 | 170.58 | -19.49 | Natural Gas | 597 | 27.85 | 69 | 68.4
3 | 100 | 236 | 70.8 | 132.16 | -15.1 | Natural Gas | 363 | 55 | 61 | 10.8
4 | 100 | 176.4 | 52.92 | 98.78 | -11.29 | Natural Gas | 548 | 48.13 | 46 | 44.86
5 | 100 | 380.7 | 114.21 | 213.19 | -24.36 | Natural Gas | 316 | 34.22 | 37 | 76.76
6 | 100 | 842.5 | 252.75 | 392.6 | -102.79 | Coal | 1372 | 19.17 | 310 | 51.34
7 | 100 | 177.3 | 53.19 | 99.29 | -11.35 | Natural Gas | 49 | 44.78 | 59 | 41.95
8 | 100 | 381.8 | 114.54 | 213.81 | -24.44 | Natural Gas | 435 | 32.86 | 62 | 83.05
9 | 50 | 5 | 0 | 0 | 0 | Solar | 0 | 0 | 0 | 0
10 | 62 | 92.7 | 27.81 | 51.91 | -5.93 | Natural Gas | 340 | 23.64 | 61 | 18.1
11 | 62 | 678.1 | 203.43 | 379.74 | -43.4 | Natural Gas | 2129 | 53.29 | 69 | 177.34
12 | 62 | 260 | 78 | 145.6 | -16.64 | Natural Gas | 413 | 33.14 | 12 | 63.35
13 | 62 | 497.9 | 149.37 | 278.82 | -31.87 | Natural Gas | 3108 | 37.48 | 70 | 20.87
14 | 110 | 22 | 6.6 | 12.32 | -1.41 | Natural Gas | 505 | 23.97 | 12 | 3.52
15 | 110 | 50.1 | 15.03 | 28.06 | -3.21 | Natural Gas | 122 | 43.86 | 44 | 7.7
16 | 110 | 203.2 | 60.96 | 94.69 | -24.79 | Natural Gas | 322 | 47.13 | 76 | 53.95
17 | 32 | 80 | 0 | 0 | 0 | Solar | 0 | 0 | 0 | 0
18 | 32 | 432 | 129.6 | 241.92 | -27.65 | Natural Gas | 3088 | 50.76 | 75 | 29.11
19 | 32 | 643.3 | 0 | 332.25 | 0 | Wind | 0 | 0 | 0 | 0
20 | 32 | 780.2 | 0 | 408.91 | 0 | Wind | 0 | 0 | 0 | 0
21 | 50 | 114.3333 | 0 | 7.31 | 0 | Solar | 0 | 0 | 0 | 0
22 | 50 | 406.3333 | 0 | 25.96 | 0 | Solar | 0 | 0 | 0 | 0
23 | 50 | 108.8 | 0 | 12.52 | 0 | Wind | 0 | 0 | 0 | 0
24 | 50 | 192.5 | 0 | 30.35 | 0 | Wind | 0 | 0 | 0 | 0
25 | 100 | 914.6 | 274.38 | 512.18 | -58.53 | Natural Gas | 2010 | 29.22 | 38 | 242.73
26 | 100 | 1530 | 459 | 712.98 | -186.66 | Coal | 1862 | 18.93 | 360 | 40.57
27 | 100 | 535.5 | 160.65 | 299.88 | -34.27 | Natural Gas | 3361 | 47.62 | 58 | 31.05
28 | 100 | 25.7 | 7.71 | 14.39 | -1.64 | Natural Gas | 272 | 53.12 | 33 | 2.66
29 | 100 | 13.3333 | 0 | 2.04 | 0 | Solar | 0 | 0 | 0 | 0
30 | 26 | 926.6667 | 0 | 59.21 | 0 | Solar | 0 | 0 | 0 | 0
31 | 26 | 125 | 0 | 15.97 | 0 | Wind | 0 | 0 | 0 | 0
32 | 101 | 9.3333 | 0 | 1.08 | 0 | Solar | 0 | 0 | 0 | 0
33 | 91 | 5 | 0 | 0.58 | 0 | Solar | 0 | 0 | 0 | 0
34 | 91 | 8 | 0 | 0.92 | 0 | Solar | 0 | 0 | 0 | 0
35 | 91 | 8 | 0 | 0.92 | 0 | Solar | 0 | 0 | 0 | 0
36 | 15 | 20 | 0 | 2.3 | 0 | Solar | 0 | 0 | 0 | 0
37 | 33 | 9.3333 | 0 | 1.08 | 0 | Solar | 0 | 0 | 0 | 0
38 | 33 | 12 | 0 | 1.38 | 0 | Solar | 0 | 0 | 0 | 0
39 | 33 | 8 | 0 | 0.92 | 0 | Solar | 0 | 0 | 0 | 0
40 | 33 | 8 | 0 | 0.92 | 0 | Solar | 0 | 0 | 0 | 0
41 | 70 | 116 | 0 | 25.34 | 0 | Wind | 0 | 0 | 0 | 0
42 | 49 | 105 | 0 | 12.1 | 0 | Solar | 0 | 0 | 0 | 0
43 | 17 | 60 | 0 | 6.91 | 0 | Solar | 0 | 0 | 0 | 0
44 | 17 | 108 | 32.4 | 41.47 | -5.29 | Natural Gas | 558 | 46.16 | 35 | 19.34
45 | 61 | 54.9 | 16.47 | 21.08 | -2.69 | Natural Gas | 226 | 29.31 | 14 | 11.8
46 | 61 | 50 | 0 | 5.76 | 0 | Solar | 0 | 0 | 0 | 0
47 | 61 | 60 | 18 | 23.04 | -2.94 | Natural Gas | 13 | 44.67 | 44 | 6.49
48 | 61 | 44 | 13.2 | 16.9 | -2.16 | Natural Gas | 295 | 23.67 | 35 | 12.11
49 | 79 | 639 | 191.7 | 297.77 | -77.96 | Natural Gas | 1971 | 28.35 | 7 | 144.2
50 | 79 | 595 | 178.5 | 333.2 | -38.08 | Natural Gas | 2753 | 42.77 | 45 | 72.21
51 | 91 | 242 | 72.6 | 135.52 | -15.49 | Natural Gas | 235 | 54.04 | 59 | 46.43
52 | 26 | 132.5 | 0 | 17.57 | 0 | Wind | 0 | 0 | 0 | 0
53 | 26 | 210.5 | 0 | 34.19 | 0 | Wind | 0 | 0 | 0 | 0
54 | 59 | 1152.8 | 345.84 | 645.57 | -73.78 | Natural Gas | 1817 | 52.29 | 46 | 52.9
55 | 59 | 623 | 0 | 320.88 | 0 | Wind | 0 | 0 | 0 | 0
56 | 26 | 273.3333 | 0 | 17.47 | 0 | Solar | 0 | 0 | 0 | 0
57 | 26 | 260 | 0 | 16.61 | 0 | Solar | 0 | 0 | 0 | 0
58 | 26 | 500 | 0 | 31.95 | 0 | Solar | 0 | 0 | 0 | 0
59 | 26 | 491.6667 | 0 | 31.42 | 0 | Solar | 0 | 0 | 0 | 0
60 | 71 | 201.6 | 60.48 | 42.94 | -29.03 | Natural Gas | 447 | 56.05 | 16 | 27.97
61 | 71 | 201 | 60.3 | 42.81 | -28.94 | Natural Gas | 166 | 43.19 | 55 | 45.25
62 | 71 | 283.2 | 84.96 | 60.32 | -40.78 | Natural Gas | 456 | 42.47 | 25 | 59.13
63 | 93 | 170 | 0 | 25.56 | 0 | Wind | 0 | 0 | 0 | 0
64 | 93 | 200 | 0 | 31.95 | 0 | Wind | 0 | 0 | 0 | 0
65 | 25 | 138 | 0 | 40.04 | 0 | Wind | 0 | 0 | 0 | 0
66 | 112 | 24.9 | 7.47 | 0 | 0 | Natural Gas | 311 | 51.31 | 61 | 2.02
67 | 14 | 533.3333 | 0 | 34.08 | 0 | Solar | 0 | 0 | 0 | 0
68 | 74 | 34.0001 | 0 | 17.89 | 0 | Wind | 0 | 0 | 0 | 0
69 | 91 | 5 | 0 | 0.58 | 0 | Solar | 0 | 0 | 0 | 0
70 | 57 | 191.1 | 57.33 | 107.02 | -12.23 | Natural Gas | 27 | 52.38 | 41 | 20.31
71 | 57 | 861 | 258.3 | 482.16 | -55.1 | Natural Gas | 3313 | 29.8 | 32 | 147.96
72 | 57 | 450 | 135 | 252 | -28.8 | Natural Gas | 831 | 26.91 | 75 | 54.05
73 | 57 | 56 | 16.8 | 0 | 0 | Natural Gas | 306 | 37.37 | 66 | 10.68
74 | 19 | 217.6 | 0 | 124.7 | 0 | Wind | 0 | 0 | 0 | 0
75 | 98 | 114 | 34.2 | 0 | 0 | Natural Gas | 447 | 23.71 | 35 | 19.7
76 | 44 | 453.5 | 136.05 | 211.33 | -55.33 | Natural Gas | 715 | 33.75 | 59 | 134.28
77 | 119 | 200 | 0 | 31.95 | 0 | Wind | 0 | 0 | 0 | 0
78 | 119 | 151.2 | 0 | 21.56 | 0 | Wind | 0 | 0 | 0 | 0
79 | 119 | 87.5 | 0 | 7.99 | 0 | Wind | 0 | 0 | 0 | 0
80 | 119 | 141.5 | 0 | 19.49 | 0 | Wind | 0 | 0 | 0 | 0
81 | 119 | 185 | 0 | 28.76 | 0 | Wind | 0 | 0 | 0 | 0
82 | 119 | 130.5 | 0 | 17.15 | 0 | Wind | 0 | 0 | 0 | 0
83 | 119 | 291 | 0 | 51.33 | 0 | Wind | 0 | 0 | 0 | 0
84 | 42 | 1.8081e-05 | 0 | 16.05 | 0 | Wind | 0 | 0 | 0 | 0
85 | 91 | 168 | 50.4 | 94.08 | -10.75 | Natural Gas | 18 | 33.52 | 77 | 22.97
86 | 91 | 25.3333 | 0 | 0 | 0 | Solar | 0 | 0 | 0 | 0
87 | 91 | 129.3333 | 0 | 0 | 0 | Solar | 0 | 0 | 0 | 0
88 | 94 | 170.6 | 0 | 25.69 | 0 | Wind | 0 | 0 | 0 | 0
89 | 94 | 164 | 0 | 24.28 | 0 | Wind | 0 | 0 | 0 | 0
90 | 94 | 220.2 | 0 | 36.25 | 0 | Wind | 0 | 0 | 0 | 0
91 | 94 | 785.5 | 0 | 156.66 | 0 | Wind | 0 | 0 | 0 | 0
92 | 94 | 282.5 | 0 | 49.52 | 0 | Wind | 0 | 0 | 0 | 0
93 | 111 | 2708.6 | 812.58 | 996.76 | -222.11 | Nuclear | 0 | 17.44 | 1200 | 135.43
94 | 91 | 63.1 | 18.93 | 29.4 | -7.7 | Natural Gas | 219 | 41.06 | 71 | 6.72
95 | 82 | 120 | 0 | 26.88 | 0 | Wind | 0 | 0 | 0 | 0
96 | 22 | 99.6 | 0 | 31.86 | 0 | Wind | 0 | 0 | 0 | 0
97 | 22 | 612.5 | 0 | 141.11 | 0 | Wind | 0 | 0 | 0 | 0
98 | 19 | 150 | 45 | 31.95 | -21.6 | Natural Gas | 85 | 23.41 | 55 | 7.1
99 | 19 | 42 | 0 | 19.6 | 0 | Wind | 0 | 0 | 0 | 0
100 | 36 | 618.7 | 185.61 | 346.47 | -39.6 | Natural Gas | 889 | 56.75 | 7 | 52.67
101 | 26 | 18.6667 | 0 | 3.14 | 0 | Solar | 0 | 0 | 0 | 0
102 | 74 | 80.5001 | 0 | 27.8 | 0 | Wind | 0 | 0 | 0 | 0
103 | 74 | 70.0001 | 0 | 25.56 | 0 | Wind | 0 | 0 | 0 | 0
104 | 74 | 13.0001 | 0 | 13.42 | 0 | Wind | 0 | 0 | 0 | 0
105 | 74 | 249 | 74.7 | 53.04 | -35.86 | Natural Gas | 49 | 33.04 | 47 | 18.55
106 | 50 | 400 | 0 | 25.56 | 0 | Solar | 0 | 0 | 0 | 0
107 | 120 | 150 | 45 | 31.95 | -21.6 | Natural Gas | 191 | 54.18 | 52 | 13.85
108 | 94 | 169.5 | 50.85 | 36.1 | -24.41 | Natural Gas | 155 | 44.93 | 62 | 31.2
109 | 77 | 199.9999 | 0 | 31.95 | 0 | Wind | 0 | 0 | 0 | 0
110 | 2 | 338.6 | 0 | 61.47 | 0 | Wind | 0 | 0 | 0 | 0
111 | 70 | 32 | 0 | 3.69 | 0 | Solar | 0 | 0 | 0 | 0
112 | 82 | 250 | 75 | 140 | -16 | Natural Gas | 329 | 50.22 | 56 | 15.92
113 | 30 | 150.0001 | 0 | 42.6 | 0 | Wind | 0 | 0 | 0 | 0
114 | 30 | 165.6 | 49.68 | 35.27 | -23.85 | Natural Gas | 317 | 45.6 | 78 | 7.55
115 | 30 | 150.0001 | 0 | 42.6 | 0 | Wind | 0 | 0 | 0 | 0
116 | 120 | 199.3333 | 0 | 12.74 | 0 | Solar | 0 | 0 | 0 | 0
117 | 30 | 10.0001 | 0 | 12.78 | 0 | Wind | 0 | 0 | 0 | 0
118 | 93 | 225 | 67.5 | 47.93 | -32.4 | Natural Gas | 306 | 23.92 | 71 | 24.28
119 | 93 | 200 | 0 | 31.95 | 0 | Wind | 0 | 0 | 0 | 0
120 | 93 | 117.6 | 0 | 14.4 | 0 | Wind | 0 | 0 | 0 | 0
121 | 53 | 1097.4 | 329.22 | 511.39 | -133.88 | Natural Gas | 1850 | 37.04 | 8 | 119.29
122 | 81 | 243.3 | 72.99 | 113.38 | -29.68 | Natural Gas | 343 | 30.31 | 21 | 67.83
123 | 50 | 6.6667 | 0 | 1.02 | 0 | Solar | 0 | 0 | 0 | 0
124 | 98 | 44 | 13.2 | 0 | 0 | Natural Gas | 107 | 48.94 | 6 | 8.2
125 | 50 | 174.2 | 0 | 26.45 | 0 | Wind | 0 | 0 | 0 | 0
126 | 50 | 300 | 0 | 19.17 | 0 | Solar | 0 | 0 | 0 | 0
127 | 50 | 385 | 0 | 24.6 | 0 | Solar | 0 | 0 | 0 | 0
128 | 50 | 249.5 | 0 | 42.49 | 0 | Wind | 0 | 0 | 0 | 0
129 | 48 | 126.5 | 37.95 | 26.94 | -18.22 | Natural Gas | 357 | 37.94 | 51 | 35.81
130 | 48 | 209 | 62.7 | 44.52 | -30.1 | Natural Gas | 501 | 24.66 | 14 | 60.41
131 | 48 | 100 | 0 | 31.95 | 0 | Wind | 0 | 0 | 0 | 0
132 | 48 | 147 | 0 | 41.96 | 0 | Wind | 0 | 0 | 0 | 0
133 | 18 | 139.804 | 0 | 38.34 | 0 | Wind | 0 | 0 | 0 | 0
134 | 18 | 6.1782e-05 | 0 | 1.92 | 0 | Wind | 0 | 0 | 0 | 0
135 | 18 | 187.3298 | 0 | 42.62 | 0 | Wind | 0 | 0 | 0 | 0
136 | 85 | 153 | 0 | 43.24 | 0 | Wind | 0 | 0 | 0 | 0
137 | 85 | 200 | 60 | 42.6 | -28.8 | Natural Gas | 80 | 53.6 | 24 | 39.62
138 | 85 | 201.6 | 60.48 | 42.94 | -29.03 | Natural Gas | 194 | 35.29 | 36 | 59.83
139 | 70 | 149.8 | 0 | 21.26 | 0 | Wind | 0 | 0 | 0 | 0
140 | 2 | 250.6 | 0 | 42.73 | 0 | Wind | 0 | 0 | 0 | 0
141 | 14 | 230 | 0 | 38.34 | 0 | Wind | 0 | 0 | 0 | 0
142 | 14 | 703.3333 | 0 | 44.94 | 0 | Solar | 0 | 0 | 0 | 0
143 | 53 | 238.5 | 0 | 0 | 0 | Wind | 0 | 0 | 0 | 0
144 | 62 | 52.1 | 15.63 | 26.52 | -5.78 | Natural Gas | 590 | 52.2 | 75 | 3.83
145 | 66 | 100 | 0 | 31.95 | 0 | Wind | 0 | 0 | 0 | 0
146 | 75 | 268 | 0 | 46.43 | 0 | Wind | 0 | 0 | 0 | 0
147 | 75 | 181.7 | 54.51 | 38.7 | -26.16 | Natural Gas | 531 | 51.42 | 22 | 10.51
148 | 83 | 13.9 | 4.17 | 0 | 0 | Natural Gas | 418 | 47.68 | 7 | 0.64
149 | 52 | 10 | 3 | 0 | 0 | Natural Gas | 38 | 56.96 | 25 | 0.19
150 | 52 | 10 | 3 | 0 | 0 | Natural Gas | 77 | 46.77 | 51 | 1.78
151 | 52 | 40.7 | 12.21 | 0 | 0 | Natural Gas | 353 | 32 | 7 | 9.28
152 | 52 | 14.6667 | 0 | 0 | 0 | Solar | 0 | 0 | 0 | 0
153 | 83 | 18.3333 | 0 | 0 | 0 | Solar | 0 | 0 | 0 | 0
154 | 70 | 132 | 0 | 0 | 0 | Solar | 0 | 0 | 0 | 0
155 | 79 | 30 | 9 | 0 | 0 | Natural Gas | 507 | 55.02 | 50 | 3.44
156 | 43 | 661.5 | 198.45 | 308.26 | -80.7 | Natural Gas | 2325 | 43.19 | 70 | 63.37
157 | 16 | 250 | 0 | 42.6 | 0 | Wind | 0 | 0 | 0 | 0
158 | 16 | 536.6667 | 0 | 34.29 | 0 | Solar | 0 | 0 | 0 | 0
159 | 38 | 1.4553e-05 | 0 | 0 | 0 | Wind | 0 | 0 | 0 | 0
160 | 108 | 4.6667 | 0 | 0 | 0 | Solar | 0 | 0 | 0 | 0
161 | 74 | 100 | 0 | 6.39 | 0 | Solar | 0 | 0 | 0 | 0
162 | 6 | 162.5 | 0 | 23.96 | 0 | Wind | 0 | 0 | 0 | 0
163 | 120 | 185.4 | 0 | 28.84 | 0 | Wind | 0 | 0 | 0 | 0
164 | 3 | 33.3333 | 0 | 0 | 0 | Solar | 0 | 0 | 0 | 0
165 | 82 | 1175.4 | 352.62 | 547.74 | -143.4 | Coal | 2367 | 18.54 | 356 | 66.56
166 | 27 | 927.5 | 278.25 | 432.22 | -113.15 | Natural Gas | 2558 | 31.66 | 21 | 207.82
167 | 76 | 10.6667 | 0 | 1.63 | 0 | Solar | 0 | 0 | 0 | 0
168 | 76 | 5.3333 | 0 | 0.81 | 0 | Solar | 0 | 0 | 0 | 0
169 | 76 | 1.5474e-05 | 0 | 0 | 0 | Wind | 0 | 0 | 0 | 0
170 | 76 | 11.6667 | 0 | 1.78 | 0 | Solar | 0 | 0 | 0 | 0
171 | 76 | 357.6 | 107.28 | 200.26 | -22.89 | Natural Gas | 406 | 43.4 | 24 | 53.95
172 | 13 | 14 | 0 | 2.14 | 0 | Solar | 0 | 0 | 0 | 0
173 | 13 | 21.3333 | 0 | 3.26 | 0 | Solar | 0 | 0 | 0 | 0
174 | 13 | 418 | 125.4 | 234.08 | -26.75 | Natural Gas | 1556 | 31.35 | 77 | 113.34
175 | 82 | 852.2 | 255.66 | 397.13 | -103.97 | Coal | 2029 | 19.84 | 237 | 42.03
176 | 82 | 1850.8 | 555.24 | 1036.45 | -118.45 | Natural Gas | 2164 | 32.69 | 73 | 254.49
177 | 98 | 1108.3 | 332.49 | 620.65 | -70.93 | Coal | 2935 | 18.86 | 145 | 15.58
178 | 81 | 803.2 | 240.96 | 449.79 | -51.4 | Natural Gas | 799 | 43.85 | 79 | 229.65
179 | 1 | 109.9 | 32.97 | 55.94 | -12.2 | Natural Gas | 101 | 38.63 | 62 | 6.45
180 | 54 | 939.6 | 281.88 | 526.18 | -60.13 | Natural Gas | 3039 | 49 | 33 | 214.7
181 | 98 | 1980 | 594 | 922.68 | -241.56 | Coal | 1473 | 19.64 | 278 | 156.5
182 | 78 | 2379.6 | 713.88 | 1108.89 | -290.31 | Natural Gas | 1261 | 32.54 | 24 | 282.78
183 | 1 | 713.4 | 214.02 | 0 | 0 | Natural Gas | 2955 | 55.24 | 44 | 106.07
184 | 98 | 570 | 171 | 319.2 | -36.48 | Natural Gas | 2028 | 37.99 | 76 | 52.87
185 | 117 | 1186.8 | 356.04 | 553.05 | -144.79 | Coal | 2454 | 18.83 | 114 | 94.72
186 | 102 | 1036 | 310.8 | 580.16 | -66.3 | Natural Gas | 2012 | 34.65 | 30 | 141.34
187 | 55 | 1314.8 | 394.44 | 612.7 | -160.41 | Coal | 2229 | 19.15 | 272 | 90.71
188 | 27 | 19 | 0 | 0 | 0 | Solar | 0 | 0 | 0 | 0
189 | 27 | 746 | 223.8 | 417.76 | -47.74 | Natural Gas | 3562 | 40.21 | 71 | 48.67
190 | 58 | 16 | 0 | 2.44 | 0 | Solar | 0 | 0 | 0 | 0
191 | 58 | 41.3333 | 0 | 6.31 | 0 | Solar | 0 | 0 | 0 | 0
192 | 58 | 332.6 | 0 | 158.26 | 0 | Wind | 0 | 0 | 0 | 0
193 | 58 | 1734 | 520.2 | 971.04 | -110.98 | Natural Gas | 1040 | 55.64 | 49 | 457.64
194 | 7 | 176.5 | 0 | 58.95 | 0 | Wind | 0 | 0 | 0 | 0
195 | 40 | 1280 | 384 | 716.8 | -81.92 | Natural Gas | 2874 | 49.18 | 11 | 238.81
196 | 87 | 10.6667 | 0 | 1.63 | 0 | Solar | 0 | 0 | 0 | 0
197 | 87 | 427.7 | 128.31 | 199.31 | -52.18 | Natural Gas | 1402 | 33.18 | 76 | 9.57
198 | 43 | 20 | 0 | 0 | 0 | Solar | 0 | 0 | 0 | 0
199 | 63 | 130 | 0 | 44.8 | 0 | Wind | 0 | 0 | 0 | 0
200 | 63 | 34.6667 | 0 | 5.29 | 0 | Solar | 0 | 0 | 0 | 0
201 | 42 | 603.6 | 181.08 | 281.28 | -73.64 | Natural Gas | 1182 | 53.74 | 53 | 159.43
202 | 115 | 788.4 | 236.52 | 441.5 | -50.46 | Natural Gas | 1054 | 56.45 | 19 | 61.5
203 | 99 | 803.2 | 240.96 | 449.79 | -51.4 | Natural Gas | 3625 | 29.19 | 59 | 119.51
204 | 28 | 857 | 0 | 451.92 | 0 | Wind | 0 | 0 | 0 | 0
205 | 77 | 1058 | 0 | 469.73 | 0 | Wind | 0 | 0 | 0 | 0
206 | 22 | 1799.8 | 0 | 862.01 | 0 | Wind | 0 | 0 | 0 | 0
207 | 89 | 634.7 | 190.41 | 295.77 | -77.43 | Natural Gas | 975 | 26.44 | 28 | 96.48
208 | 86 | 153.9 | 46.17 | 86.18 | -9.85 | Natural Gas | 420 | 29.66 | 43 | 45.01
209 | 89 | 590.6 | 177.18 | 275.22 | -72.05 | Natural Gas | 673 | 25.32 | 28 | 110.74
210 | 106 | 4.3333 | 0 | 0.66 | 0 | Solar | 0 | 0 | 0 | 0
211 | 106 | 536.4 | 160.92 | 300.38 | -34.33 | Natural Gas | 1821 | 49.27 | 40 | 32.74
212 | 92 | 230 | 69 | 128.8 | -14.72 | Natural Gas | 61 | 29.13 | 28 | 24.57
213 | 90 | 35 | 10.5 | 16.31 | -4.27 | Natural Gas | 66 | 49.72 | 7 | 1.39
214 | 90 | 25 | 0 | 0 | 0 | Solar | 0 | 0 | 0 | 0
215 | 90 | 923.8 | 277.14 | 517.33 | -59.12 | Natural Gas | 1258 | 39.21 | 50 | 51.3
216 | 68 | 48 | 14.4 | 26.88 | -3.07 | Natural Gas | 369 | 32.84 | 57 | 2.71
217 | 68 | 16.6667 | 0 | 2.8 | 0 | Solar | 0 | 0 | 0 | 0
218 | 68 | 23 | 0 | 3.86 | 0 | Solar | 0 | 0 | 0 | 0
219 | 68 | 15.6667 | 0 | 0 | 0 | Solar | 0 | 0 | 0 | 0
220 | 68 | 815 | 244.5 | 456.4 | -52.16 | Natural Gas | 1533 | 41.47 | 25 | 177.54
221 | 90 | 13.3333 | 0 | 2.04 | 0 | Solar | 0 | 0 | 0 | 0
222 | 90 | 878.4 | 263.52 | 409.33 | -107.16 | Natural Gas | 2327 | 47.09 | 65 | 57.98
223 | 100 | 453.2 | 135.96 | 253.79 | -29 | Natural Gas | 2943 | 42.96 | 17 | 15.61
224 | 100 | 252 | 75.6 | 0 | 0 | Natural Gas | 289 | 55.75 | 57 | 45.26
225 | 86 | 12.3333 | 0 | 2.07 | 0 | Solar | 0 | 0 | 0 | 0
226 | 86 | 102.7 | 30.81 | 57.51 | -6.57 | Natural Gas | 156 | 54.7 | 75 | 24.18
227 | 54 | 1189.9 | 356.97 | 666.34 | -76.15 | Natural Gas | 663 | 37.29 | 49 | 13.65
228 | 44 | 10.2 | 3.06 | 5.19 | -1.13 | Natural Gas | 208 | 52.66 | 31 | 2.6
229 | 44 | 918.3 | 275.49 | 514.25 | -58.77 | Natural Gas | 2112 | 38.55 | 7 | 56.14
230 | 91 | 1690 | 507 | 787.54 | -206.18 | Natural Gas | 1637 | 41.73 | 66 | 453.27
231 | 91 | 101.9 | 30.57 | 57.06 | -6.52 | Natural Gas | 600 | 27.82 | 48 | 7.78
232 | 91 | 939.7 | 281.91 | 526.23 | -60.14 | Coal | 2470 | 18.48 | 368 | 34.98
233 | 91 | 14.3333 | 0 | 2.41 | 0 | Solar | 0 | 0 | 0 | 0
234 | 91 | 643.6 | 193.08 | 360.42 | -41.19 | Natural Gas | 2859 | 32.09 | 25 | 145.43
235 | 65 | 4008.4 | 1202.52 | 1867.91 | -489.02 | Natural Gas | 1913 | 42.32 | 11 | 1030.93
236 | 31 | 530.1 | 0 | 324.86 | 0 | Wind | 0 | 0 | 0 | 0
237 | 19 | 522 | 0 | 320.32 | 0 | Wind | 0 | 0 | 0 | 0
238 | 49 | 136.6667 | 0 | 22.96 | 0 | Solar | 0 | 0 | 0 | 0
239 | 33 | 15 | 4.5 | 8.4 | -0.96 | Natural Gas | 419 | 35.24 | 4 | 3.79
240 | 15 | 22.6667 | 0 | 3.46 | 0 | Solar | 0 | 0 | 0 | 0
241 | 15 | 1176 | 352.8 | 658.56 | -75.26 | Coal | 2972 | 19.38 | 238 | 73.44
242 | 52 | 1795.4 | 538.62 | 836.66 | -219.04 | Natural Gas | 3296 | 44.18 | 17 | 84.64
243 | 88 | 376.9 | 113.07 | 211.06 | -24.12 | Natural Gas | 37 | 50.29 | 59 | 106.18
244 | 33 | 215.2 | 64.56 | 120.51 | -13.77 | Natural Gas | 8 | 44.91 | 75 | 47.73
245 | 113 | 260 | 0 | 144.46 | 0 | Wind | 0 | 0 | 0 | 0
246 | 80 | 689.4 | 206.82 | 386.06 | -44.12 | Natural Gas | 1850 | 53.11 | 51 | 198.78
247 | 46 | 572.4 | 0 | 290.04 | 0 | Wind | 0 | 0 | 0 | 0
248 | 19 | 52.4 | 0 | 57.34 | 0 | Wind | 0 | 0 | 0 | 0
249 | 113 | 500 | 0 | 308 | 0 | Wind | 0 | 0 | 0 | 0
250 | 80 | 410 | 123 | 191.06 | -50.02 | Coal | 2184 | 18.99 | 153 | 24.48
251 | 118 | 1088 | 0 | 530.31 | 0 | Wind | 0 | 0 | 0 | 0
252 | 25 | 890.2 | 0 | 526.51 | 0 | Wind | 0 | 0 | 0 | 0
253 | 25 | 1088.2 | 326.46 | 609.39 | -69.64 | Natural Gas | 3636 | 46.91 | 18 | 159.54
254 | 23 | 32 | 0 | 4.89 | 0 | Solar | 0 | 0 | 0 | 0
255 | 23 | 14.6667 | 0 | 2.24 | 0 | Solar | 0 | 0 | 0 | 0
256 | 23 | 932 | 279.6 | 434.31 | -113.7 | Natural Gas | 1950 | 28.48 | 32 | 105.24
257 | 79 | 229.6 | 68.88 | 128.58 | -14.69 | Natural Gas | 485 | 44.91 | 26 | 42.18
258 | 8 | 28 | 0 | 4.28 | 0 | Solar | 0 | 0 | 0 | 0
259 | 8 | 892 | 267.6 | 415.67 | -108.82 | Natural Gas | 3228 | 25.92 | 22 | 56.28
260 | 108 | 11.3333 | 0 | 1.73 | 0 | Solar | 0 | 0 | 0 | 0
261 | 108 | 1444 | 433.2 | 672.9 | -176.17 | Coal | 1423 | 19.04 | 321 | 111.16
262 | 17 | 517 | 155.1 | 289.52 | -33.09 | Natural Gas | 804 | 55.9 | 17 | 7.72
263 | 29 | 263.6 | 79.08 | 147.62 | -16.87 | Natural Gas | 9 | 27.93 | 10 | 37.17
264 | 29 | 44.2 | 13.26 | 24.75 | -2.83 | Natural Gas | 149 | 27.45 | 27 | 9.97
265 | 70 | 136.6667 | 0 | 22.96 | 0 | Solar | 0 | 0 | 0 | 0
266 | 70 | 97 | 0 | 26.32 | 0 | Wind | 0 | 0 | 0 | 0
267 | 70 | 119.2 | 0 | 0 | 0 | Wind | 0 | 0 | 0 | 0
268 | 2 | 170.4 | 51.12 | 95.42 | -10.91 | Natural Gas | 101 | 55.15 | 32 | 44.21
269 | 2 | 801 | 240.3 | 448.56 | -51.26 | Coal | 2476 | 19.56 | 173 | 13.17
270 | 120 | 579 | 0 | 296.24 | 0 | Wind | 0 | 0 | 0 | 0
271 | 12 | 1082.2 | 324.66 | 504.31 | -132.03 | Natural Gas | 2124 | 40.29 | 60 | 223.44
272 | 30 | 501.3001 | 0 | 308.73 | 0 | Wind | 0 | 0 | 0 | 0
273 | 120 | 47.6667 | 0 | 7.28 | 0 | Solar | 0 | 0 | 0 | 0
274 | 120 | 746.4 | 0 | 389.98 | 0 | Wind | 0 | 0 | 0 | 0
275 | 120 | 1039 | 0 | 553.84 | 0 | Wind | 0 | 0 | 0 | 0
276 | 35 | 10.6667 | 0 | 1.63 | 0 | Solar | 0 | 0 | 0 | 0
277 | 34 | 13.3333 | 0 | 2.04 | 0 | Solar | 0 | 0 | 0 | 0
278 | 34 | 21.3333 | 0 | 3.26 | 0 | Solar | 0 | 0 | 0 | 0
279 | 34 | 882 | 0 | 434.31 | 0 | Wind | 0 | 0 | 0 | 0
280 | 26 | 559 | 167.7 | 313.04 | -35.78 | Natural Gas | 1485 | 39.32 | 8 | 135.88
281 | 26 | 56.1 | 0 | 3.42 | 0 | Wind | 0 | 0 | 0 | 0
282 | 26 | 508.3333 | 0 | 85.4 | 0 | Solar | 0 | 0 | 0 | 0
283 | 61 | 54.9 | 0 | 23.5 | 0 | Hydro | 0 | 0 | 0 | 18.2
284 | 61 | 54 | 0 | 17.2 | 0 | Hydro | 0 | 0 | 0 | 22.5
285 | 29 | 108 | 0 | 45.2 | 0 | Hydro | 0 | 0 | 0 | 43.2
286 | 70 | 58 | 0 | 11.8 | 0 | Hydro | 0 | 0 | 0 | 22.4
287 | 122 | 80 | 0 | 23.5 | 0 | Hydro | 0 | 0 | 0 | 35.2
288 | 29 | 17 | 0 | 3.6 | 0 | Hydro | 0 | 0 | 0 | 8.7
289 | 61 | 13.8 | 0 | 6.7 | 0 | Hydro | 0 | 0 | 0 | 15.8
290 | 61 | 39.6 | 0 | 15.2 | 0 | Hydro | 0 | 0 | 0 | 28.3
291 | 49 | 30.5 | 0 | 13.5 | 0 | Hydro | 0 | 0 | 0 | 22.4
292 | 42 | 42 | 0 | 15.6 | 0 | Hydro | 0 | 0 | 0 | 15.2

## Wind Plant Number
Wind Plant Number | Generator Number
1 | 19
2 | 20
3 | 23
4 | 24
5 | 31
6 | 41
7 | 52
8 | 53
9 | 55
10 | 63
11 | 64
12 | 65
13 | 68
14 | 74
15 | 77
16 | 78
17 | 79
18 | 80
19 | 81
20 | 82
21 | 83
22 | 84
23 | 88
24 | 89
25 | 90
26 | 91
27 | 92
28 | 95
29 | 96
30 | 97
31 | 99
32 | 102
33 | 103
34 | 104
35 | 109
36 | 110
37 | 113
38 | 115
39 | 117
40 | 119
41 | 120
42 | 125
43 | 128
44 | 131
45 | 132
46 | 133
47 | 134
48 | 135
49 | 136
50 | 139
51 | 140
52 | 141
53 | 143
54 | 145
55 | 146
56 | 157
57 | 159
58 | 162
59 | 163
60 | 169
61 | 192
62 | 194
63 | 199
64 | 204
65 | 205
66 | 206
67 | 236
68 | 237
69 | 245
70 | 247
71 | 248
72 | 249
73 | 251
74 | 252
75 | 266
76 | 267
77 | 270
78 | 272
79 | 274
80 | 275
81 | 279
82 | 281

## Solar Plant Number
Solar Plant Number | Generator Number
1 | 9
2 | 17
3 | 21
4 | 22
5 | 29
6 | 30
7 | 32
8 | 33
9 | 34
10 | 35
11 | 36
12 | 37
13 | 38
14 | 39
15 | 40
16 | 42
17 | 43
18 | 46
19 | 56
20 | 57
21 | 58
22 | 59
23 | 67
24 | 69
25 | 86
26 | 87
27 | 101
28 | 106
29 | 111
30 | 116
31 | 123
32 | 126
33 | 127
34 | 142
35 | 152
36 | 153
37 | 154
38 | 158
39 | 160
40 | 161
41 | 164
42 | 167
43 | 168
44 | 170
45 | 172
46 | 173
47 | 188
48 | 190
49 | 191
50 | 196
51 | 198
52 | 200
53 | 210
54 | 214
55 | 217
56 | 218
57 | 219
58 | 221
59 | 225
60 | 233
61 | 238
62 | 240
63 | 254
64 | 255
65 | 258
66 | 260
67 | 265
68 | 273
69 | 276
70 | 277
71 | 278
72 | 282